## ПРИМЕР ФАЙЛА ДЛЯ ЗАГРУЗКИ В 1С.
Optimus PD-1028s | 1/3〞SONY Exmor CMOS, 5X Цифровой зум, 1000 ТВЛ, варифокальный объектив 2,8-12 мм, Цв.режим:0,01Лк, Ч/б режим: 0,001Лк, режим День/Ночь авто, 3DNR, баланс белого авто, DC12V (75 мА), -10°С...+50°С, 127,7х93,7 мм, 300гр | 4720 | 4012 | 3159
Optimus DVR-2004E | Гибридный 4-х канальный цифровой видеорегистратор, встроенная ОС Embedded Linux. Подключение до 4 IP камер 720P или 2 камеры 1080P.Работа в 3 режимах DVR/HVR/NVR , 4/1 аудио вход/выход, видео выход BNC, VGA, HDMI (1920х1080), RS-485. Аналоговый режим раб | 5472 | 4651 | 3663
Optimus DVR-2004H | Гибридный 4-х канальный цифровой видеорегистратор, встроенная ОС Embedded Linux. Подключение до 4 IP камер 720P или 2 камеры 1080P.Работа в 3 режимах DVR/HVR/NVR 4 аудио BNC, VGA, HDMI (1920х1080), 2xUSB RS485. Аналоговый режим работы 4х960H, 4xD1 25 к/с | 7139 | 6068 | 4778
Optimus DVR-2008E | Гибридный 8-х канальный цифровой видеорегистратор, встроенная ОС Embedded Linux. Подключение до 8 IP камер 720P или 2 камеры 1080P.Работа в 3 режимах DVR/HVR/NVR , 4/1 аудио вход/выход, видео выход BNC, VGA, HDMI (1920х1080), RS-485. Аналоговый режим раб | 7722 | 6564 | 5169
Optimus DVR-2008H | Гибридный 8-ми канальный цифровой видеорегистратор, встроенная ОС Embedded Linux. Подключение до 8 IP камер 720P или 2 камеры 1080P.Работа в 3 режимах DVR/HVR/NVR 8 аудио, BNC, VGA, HDMI (1920х1080), 2xUSB, RS485. Аналоговый режим работы 8х960H,8xD1 25 к/ | 15587 | 13249 | 10432
Optimus DVR-2016H | Гибридный 16-и канальный цифровой видеорегистратор, встроенная ОС Embedded Linux. Подключение до 8 IP камер 720P или 4 камеры 1080P.Работа в 3 режимах DVR/HVR/NVR 16 аудио, 2 BNC, VGA, HDMI (1920х1080), 2xUSB, RS485. Аналоговый режим работы 16х960H,16xD1 | 19337 | 16436 | 12942
Optimus NVR-0162 | 16 каналов, встроенная ОС Embedded Linux. Поддержка до 16 IP камер 960P/720P или до 8 IP камер 1080P , максимальная пропускная способность 48Мб. 2 HDD SATA до 4 Тб каждый. Удаленный мониторинг с поддержкой iCloud, CMS (до 64 камер). Выход HDMI (1920х1080) | 15778 | 13411 | 10560
Optimus NVR-1040mini | 4 канала, встроенная ОС Embedded Linux. Поддержка до 4 IP камер 1080P Real time, максимальная пропускная способность 24Мб. Запись на внешний USB HDD, E-SATA HDD. Удаленный мониторинг с поддержкой IE, Сетевой клиент, iCloud,выход VGA, HDMI Full HD (1920x10 | 5326 | 4527 | 3565
Optimus NVR-1041 | 4 канала, встроенная ОС Embedded Linux. Поддержка до 4 IP камер 1080P Real time, максимальная пропускная способность 28Мб. 1 HDD SATA до 4 Тб. Удаленный мониторинг с поддержкой iCloud, CMS (до 64 камер). Выход HDMI (1920х1080), VGA (1920х1080), поддержка | 8184 | 6956 | 5477
Optimus NVR-1080mini | 8 каналов, встроенная ОС Embedded Linux. Поддержка до 8 IP камер 1080P Real time, максимальная пропускная способность 48Мб. Запись на внешний USB HDD, E-SATA HDD. Удаленный мониторинг с поддержкой IE, Сетевой клиент, iCloud,выход VGA, HDMI Full HD (1920х1 | 6636 | 5641 | 4442
Optimus NVR-1081 | 8 каналов, встроенная ОС Embedded Linux. Поддержка до 8 IP камер 1080P Real time, максимальная пропускная способность 62Мб. 1 HDD SATA до 4 Тб. Удаленный мониторинг с поддержкой iCloud, CMS (до 64 камер). Выход HDMI (1920х1080), VGA (1920х1080), поддержка | 9542 | 8111 | 6386
Optimus NVR-1082 | 8 каналов, встроенная ОС Embedded Linux. Поддержка до 8 IP камер 1080P Real time, максимальная пропускная способность 62Мб. 2 HDD SATA до 4 Тб каждый. Удаленный мониторинг с поддержкой iCloud, CMS (до 64 камер). Выход HDMI (1920х1080), VGA (1920х1080), по | 10233 | 8698 | 6849
Optimus NVR-2322 | 32 канала, встроенная ОС Embedded Linux. Поддержка до 32 IP камер 960P/720P или до 24 IP камер 1080P, максимальная пропускная способность 190Мб. 2 HDD SATA до 4 Тб каждый(в комплект не входят). Удаленный мониторинг с поддержкой iCloud, CMS (до 64 камер). | 20048 | 17041 | 13418
Optimus NVR-2324 | 32 канала, встроенная ОС Embedded Linux. Поддержка до 32 IP камер 960P/720P или до 24 IP камер 1080P, максимальная пропускная способность 190Мб. 4 HDD SATA до 4 Тб каждый(в комплект не входят) + 1 HDD E-SATA. Удаленный мониторинг с поддержкой iCloud, CMS | 30072 | 25561 | 20126
Optimus UM1-4/4P | 4 порта 10/100Mbps RJ-45 с поддержкой Auto-MDIX, PoE, + 1 порт 10/100Mbps RJ-45 Uplink, на порт 48В DC, 320мА. Max. 15.4 Вт (IEEE 802.3af), на порт 48В DC, 625мА. Max. 30 Вт (IEEE 802.3at), до 100 Вт, 48В DC/2A, 140x90x28 мм, 400 гр. | 7119 | 6051 | 4765
Optimus UM1-8/8P | 8 портов 10/100Mbps RJ-45 с поддержкой Auto-MDIX, PoE, +1 порт 10/100Mbps RJ-45 Uplink, на порт 52В DC, 308мА. Max. 15.4 Вт (IEEE 802.3af), на порт 52В DC, 576мА. Max. 30 Вт (IEEE 802.3at), до 200 Вт, АС 210~240 В, 285x180x45 мм, 1500 гр. | 12258 | 10419 | 8204
Optimus UM1-E5/4P | 4 порта 10/100Mbps RJ-45 с поддержкой Auto-MDIX, PoE, + 1 порт 10/100Mbps RJ-45 Uplink, на порт 48В DC, 320мА. Max. 15.4 Вт (IEEE 802.3af), до 60 Вт, 140x91x28 мм, 400 гр. | 5742 | 4881 | 3843
Optimus UM1-E6/4P | 4 порта 10/100Mbps RJ-45 с поддержкой Auto-MDIX, PoE, + 2 порт 10/100Mbps RJ-45 Uplink, на порт 48В DC, 320мА. Max. 15.4 Вт (IEEE 802.3af), до 60 Вт, 140x91x28 мм, 400 гр. | 6165 | 5241 | 4126
Optimus UM1-E9/8P | 8 порта 10/100Mbps RJ-45 с поддержкой Auto-MDIX, PoE, + 1 порт 10/100Mbps RJ-45 Uplink, на порт 48В DC, 320мА. Max. 15.4 Вт (IEEE 802.3af), до 90 Вт, 225x121x35 мм, 1500гр. | 10563 | 8979 | 7070
Optimus UMG1-16/16P | 16 портов 10/100Mbps RJ-45 с поддержкой Auto-MDIX, PoE,+2 порта 1000Mbps RJ-45 Uplink или 2 порта Gigabit SFP, на порт 48-53 В DC, до 350мA Мах.15.4Вт(IEEE 802.3af), на порт 48-53 В DC,до 520mA Мах. 25Вт (IEEE 802.3at), до 250 Вт, АС 210~240 В, 440x270x | 29643 | 25196 | 19840
Optimus DB-01 | 3.5 ˝ TFT LCD, цветной, запись фото 1,3 Мп / видео 0,3 Мп, толщина дверного полотна 35-108мм, меню на русском языке, 2 светодиода, детектор движения, режим "Не беспокоить", дата и время. Слот под MicroSD карту до 32 Гб (SD карта в комплект не входит), пит | 6589 | 5601 | 4410
Optimus VM-10NW | 10.1" TFT LCD , разрешение 1024x600, продолжительность беседы 120 сек., 4-проводное с вызывной видеопанелью, 4-проводное с дополнительным монитором видеодомофона, управление сенсорное, экранное меню с поддержкой русского языка, запись фото. Возможности по | 16876 | 14345 | 11295
Optimus VM-4 | 4" TFT LCD, разрешение 320х240, продолжительность беседы 120 сек., 4-проводное с вызывной видеопанелью, 4-проводное с дополнительным монитором видеодомофона, управление механические кнопки, экранное меню с поддержкой русского языка. Возможности подключени | 5752 | 4890 | 3850